## Exercícios
Nome:
Turma: | NOTURNO TER QUI 1º SEMESTRE
1 | Explique, com suas palavras a principal diferença entre o Método dos Estados Limites e o método das tensões admissíveis
Resposta
2 | Em quais circustâncias utilizamos os Estados Limites de Serviço para verificar peças estruturais?
Resposta
3 | Em quais circustâncias utilizamos os Estados Limites Últimos para verificar peças estruturais?
Resposta
4 | Qual a sobrecarga mínima que deve ser utilizada para calcular coberturas segundo a NBR8800/08?
Resposta
5 | Quais são as combinações de carga que devemos aplicar para verificar Estados Limites de Serviço
Resposta | Combinação 1:
Combinação 2:
Combinação 3:
6 | Quais são as combinações de carga que devemos aplicar para verificar Estados Limites de Últimos?
Resposta | Combinação 1:
Combinação 2:
Combinação 3:
6 | Considere um galpão sujeito ao esforço de vento de sucção de 0,66 kN/m², cujo peso próprio de toda a estrutura de cobertura, incluindo a viga de cobertura pese 0,21 kN/m², coberto com telhas trapezoidais TR40, espessura 0,65. considere pórticos distanciados a cada 6m. Calcule:
Resposta | A) A carga crítica de projeto, distribuída uniformemente sobre a superfície (kN/m²), para as combinações do E.L.S
B) A carga crítica de projeto, distribuída uniformemente sobre a superfície (kN/m²), para as combinações do E.L.U
C) A carga crítica de projeto, distribuída linearmente sobre a viga do pórtico (kN/m), para as combinações do E.L.S
D) A carga crítica de projeto, distribuída linearmente sobre a viga do pórtico (kN/m), para as combinações do E.L.U
7 | Qual a sobrecarga de projeto deve ser considerada para se elaborar um cálculo de uma ampliação de uma escola primária, onde serão adicionadas 6 novas salas suspensas?
Resposta
8 | Quanto pesa, em kN, um bloco de concreto armado de largura 1,25m, comprimento 2,15m e espessura 50cm?
Resposta
9 | Quanto pesa , em kN/m, uma parede de tijolos furados, com reboco de 2cm em cada lado, e altura de 3m?
Resposta
10 | Qual a sobrecarga de projeto você consideraria para elaborar um projeto de um mezanino para servir de estoque para uma indústria de papel, onde o pé direito é 12 metros de altura?
Resposta
Observação, para enviar memórias de cálculo, adicione uma nova aba nessa planilha, ou envie uma foto de uma folha A4 branca, ou página de caderno branca, indicando seu nome, a turma
o número da questão e número da lista, com a resolução em letras legíveis.