## Planilha1
Perfil U laminado Abas inclinadas | Massa linear | Area | alt | Alma | Abas |  | CG | Eixo X- X |  |  |  | Eixo Y - Y |  |  |  | Propriedades da torção |  |  | Esbaltez local |  | Area de píntura | Fator de massividade
| m | A | d | tw | tr | bf | x | i | w | r | z | i | w | r | z | r | i | c | Alma | Mesas | u | u/A
| kg/m | CM² | mm | mm | mm | mm | cm | cm4 | cm | cm | cm3 | cm4 | cm3 | cm | cm3 | cm | cm4 | cm6 | h/tw | bf/2tf | m2/m | m-1
U 76,2 x 611 | 611 | 7.78 | 76.2 | 4.32 | 6.93 | 35.8 | 11.1 | 68.9 | 18.1 | 2.98 | 21.3 | 8.2 | 3.3 | 1.03 | 6.6 | 1.27 | 1 | 64 | 3 | 2.6 | 0.29 | 369
U 76,2 x 7,44 | 7.44 | 9.48 | 76.2 | 6.55 | 6.93 | 38 | 11.1 | 77.2 | 20.3 | 2.85 | 24.6 | 10.3 | 3.8 | 1.04 | 7.6 | 1.37 | 1 | 76 | 2 | 2.7 | 0.29 | 307
u 102 x 7,9 | 7.93 | 10.1 | 101.6 | 4.57 | 7.52 | 40.1 | 11.6 | 159.5 | 31.4 | 3.97 | 37 | 13.1 | 4.6 | 1.14 | 9.3 | 1.43 | 1 | 179 | 3 | 2.7 | 0.35 | 351
U102 x 9,3 | 9.34 | 11.9 | 101.6 | 6.27 | 7.52 | 41.8 | 11.5 | 174.4 | 34.3 | 3.83 | 41.5 | 15.5 | 5.1 | 1.14 | 10.3 | 1.54 | 2 | 203 | 2 | 2.8 | 0.36 | 301
u 102 x10,8 | 10.75 | 13.7 | 101.6 | 8.13 | 7.52 | 43.7 | 11.7 | 190.6 | 37.5 | 3.73 | 46 | 18 | 5.6 | 1.15 | 11.4 | 1.62 | 3 | 231 | 1 | 2.9 | 0.36 | 264
U 152 x 12,2 | 12.17 | 15.5 | 152.4 | 5.08 | 8.71 | 48.8 | 13 | 546 | 71.7 | 5.94 | 84.1 | 28.8 | 8.2 | 1.36 | 16.3 | 1.82 | 3 | 871 | 3 | 2.8 | 0.49 | 316
U 152 x 15,6 | 15.62 | 19.9 | 152.4 | 7.98 | 8.71 | 51.7 | 12.7 | 632 | 82.9 | 5.64 | 101 | 36 | 9.2 | 1.35 | 18.8 | 1.96 | 5 | 1035 | 2 | 3 | 0.5 | 301
u 152 x 19,4 | 19.39 | 24.7 | 152.4 | 11.1 | 8.71 | 56.8 | 13.1 | 724 | 95 | 5.41 | 119 | 43.9 | 10.5 | 1.33 | 22.3 | 2.06 | 9 | 1373 | 1 | 3.3 | 0.51 | 264
U 203 x 17,1 | 17.11 | 21.8 | 203.2 | 5.59 | 9.5 | 57.4 | 14.7 | 1344 | 132.3 | 7.85 | 156 | 54.1 | 12.9 | 1.58 | 25.9 | 2.2 | 4 | 2809 | 3 | 3 | 0.62 | 287
U 203 x 20,5 | 20.49 | 26.1 | 203.2 | 7.7 | 9.5 | 59.5 | 14.2 | 1490 | 146.7 | 7.56 | 179 | 62.4 | 14.1 | 1.55 | 28.4 | 2.31 | 6 | 3128 | 2 | 3.1 | 0.63 | 241
U 254 x 22,8 | 22.77 | 29 | 254 | 6.1 | 11.1 | 66 | 16.1 | 2800 | 220.5 | 9.83 | 259 | 95 | 19 | 1.81 | 38.5 | 2.52 | 8 | 7859 | 3 | 3 | 0.76 | 262
U 254 x 29,8 | 29.75 | 37.9 | 254 | 9.63 | 11.1 | 69.6 | 15.4 | 3290 | 259.1 | 9.32 | 316 | 117 | 21.6 | 1.76 | 2.71 | 2.71 | 14 | 9188 | 2 | 3.1 | 0.77 | 202