## Dados Pilar Misto
PILAR MISTO PREENCHIDO
[12 empty] | 2 | #VALUE!
Projeto:
Responsável:
[6 empty] | Data: | [14 empty] | m | A | d | tw | h | tf | bf | Ix | Wx | rx | Zx | Iy | Wy | ry | Zy | rT | IT | Cw | Alma | Mesas | u | u/A
Customizado
[12 empty] | fy | classes | CA | CE100X11 | 11 | CE | 100 | X | 11 | 10.832 | 13.7988 | 100 | 4.75 | 90.5 | 4.75 | 100 | 244.9918 | 48.9984 | 4.2136 | 54.9697 | 79.2475 | 15.8495 | 2.3965 | 24.2605 | 2.6923 | 1.0547 | 1795.6113 | 19.0526 | 10.5263 | 0.5905 | 427.9373
Materiais | [11 empty] | 250 | 20 | 500 | CE150X20 | 20 | CE | 150 | X | 20.0738 | 20.0738 | 25.5718 | 150 | 4.75 | 137.3 | 6.35 | 150 | 1085.8502 | 144.78 | 6.5164 | 159.2125 | 357.3101 | 47.6413 | 3.738 | 72.212 | 4.1031 | 3.0737 | 18426.6981 | 28.9053 | 11.811 | 0.8905 | 348.2358
Concreto |  |  |  |  | Aço do Perfil | [6 empty] | 300 | 25 | 600 | CE150X26 | 26 | CE | 150 | X | 25.5196 | 25.5196 | 32.509 | 150 | 6.35 | 134 | 8 | 150 | 1338.443 | 178.4591 | 6.4165 | 198.9051 | 450.2859 | 60.0381 | 3.7217 | 91.3508 | 4.0962 | 6.332 | 22684.5 | 21.1024 | 9.375 | 0.8873 | 272.9398
Classe de Concreto (fck): |  |  | 25 |  | Tensão de Escoamento (fy) |  |  | 350 |  |  |  | 350 | 30 |  | CE200X22 | 22 | CE | 200 | X | 22.0183 | 22.0183 | 28.0487 | 200 | 4.75 | 190.5 | 4.75 | 200 | 2084.8301 | 208.483 | 8.6214 | 228.5822 | 633.5035 | 63.3503 | 4.7525 | 96.0745 | 5.3642 | 2.1265 | 60360.724 | 40.1053 | 21.0526 | 1.1905 | 424.4396
Peso Próprio (kN/m3): |  |  | 25 |  | Módulo de Elasticidade (Ea) |  |  | 200000 |  |  |  |  | 35 |  | CE200X29 | 29 | CE | 200 | X | 29.2754 | 29.2754 | 37.2936 | 200 | 6.35 | 187.3 | 6.35 | 200 | 2729.8249 | 272.9825 | 8.5556 | 301.627 | 847.0663 | 84.7066 | 4.7659 | 128.8881 | 5.3709 | 5.0668 | 79375.6826 | 29.4961 | 15.748 | 1.1873 | 318.366
[13 empty] | 40 |  | CE200X34 | 34 | CE | 200 | X | 34.2919 | 34.2919 | 43.684 | 200 | 6.35 | 184 | 8 | 200 | 3280.4713 | 328.0471 | 8.6658 | 360.9464 | 1067.0593 | 106.7059 | 4.9423 | 161.8548 | 5.4523 | 8.4654 | 98304 | 28.9764 | 12.5 | 1.1873 | 271.7929
[13 empty] | 45 |  | CE200X39 | 39 | CE | 200 | X | 38.8524 | 38.8524 | 49.4935 | 200 | 6.35 | 181 | 9.5 | 200 | 3764.2138 | 376.4214 | 8.7209 | 413.9581 | 1267.0529 | 126.7053 | 5.0597 | 191.8246 | 5.5036 | 13.0576 | 114919.125 | 28.5039 | 10.5263 | 1.1873 | 239.8901
[12 empty] | Customizado | 50 |  | CE250X43 | 43 | CE | 250 | X | 43.0643 | 43.0643 | 54.859 | 250 | 6.35 | 234 | 8 | 250 | 6536.5495 | 522.924 | 10.9157 | 570.9252 | 2083.8326 | 166.7066 | 6.1632 | 252.3589 | 6.8085 | 10.5988 | 305020.8333 | 36.8504 | 15.625 | 1.4873 | 271.1132
Obs: tensões e módulos em MPa |  |  |  |  | Aço das Barras | [9 empty] | CE250X49 | 49 | CE | 250 | X | 48.8023 | 48.8023 | 62.1685 | 250 | 6.35 | 231 | 9.5 | 250 | 7524.3736 | 601.9499 | 11.0015 | 655.8981 | 2474.4512 | 197.9561 | 6.3089 | 299.2036 | 6.8725 | 16.3422 | 357735.9212 | 36.378 | 13.1579 | 1.4873 | 239.2369
[5 empty] | Tensão de Escoamento (fys) |  |  | 500 |  |  | Coef. Segurança γc: |  |  | 1.4 | CE250X63 | 63 | CE | 250 | X | 63.1925 | 63.1925 | 80.5 | 250 | 8 | 225 | 12.5 | 250 | 9580.9896 | 766.4792 | 10.9096 | 843.4375 | 3256.1683 | 260.4935 | 6.36 | 394.225 | 6.8946 | 36.6054 | 459035.2376 | 28.125 | 10 | 1.484 | 184.3478
[5 empty] | Módulo de Elasticidade (Es) |  |  | 200000 |  |  | Coef. Segurança γa: |  |  | 1.1 | CE300X52 | 52 | CE | 300 | X | 51.8367 | 51.8367 | 66.034 | 300 | 6.35 | 284 | 8 | 300 | 11446.3653 | 763.091 | 13.1659 | 828.8414 | 3600.606 | 240.0404 | 7.3842 | 362.8629 | 8.1648 | 12.7322 | 767376 | 44.7244 | 18.75 | 1.7873 | 270.6636
[11 empty] | Coef. Segurança γs: |  |  | 1.15 | CE300X62 | 62 | CE | 300 | X | 62.3918 | 62.3918 | 79.48 | 300 | 8 | 281 | 9.5 | 300 | 13509.1002 | 900.6067 | 13.0372 | 985.847 | 4276.1989 | 285.0799 | 7.335 | 431.996 | 8.1428 | 22.1054 | 901920.7969 | 35.125 | 15.7895 | 1.784 | 224.459
[15 empty] | CE300X76 | 76 | CE | 300 | X | 76.145 | 76.145 | 97 | 300 | 8 | 275 | 12.5 | 300 | 16894.2708 | 1126.2847 | 13.1973 | 1229.375 | 5626.1733 | 375.0782 | 7.6159 | 566.9 | 8.2664 | 43.9692 | 1162353.5156 | 34.375 | 12 | 1.784 | 183.9175
Perfil, Geometria da Seção e Armaduras | [14 empty] | CVE200X22 | 22 | CVE | 200 | X | 21.9382 | 21.9382 | 27.9468 | 200 | 4.75 | 187.3 | 6.35 | 150 | 2046.6842 | 204.6684 | 8.5578 | 226.1107 | 357.3548 | 47.6473 | 3.5759 | 72.494 | 4.0289 | 3.2523 | 33486.6161 | 39.4316 | 11.811 | 0.9905 | 354.424
[15 empty] | CVE200X28 | 28 | CVE | 200 | X | 28.0119 | 28.0119 | 35.684 | 200 | 6.35 | 184 | 8 | 150 | 2542.7646 | 254.2765 | 8.4414 | 284.1464 | 450.3926 | 60.0523 | 3.5527 | 91.8548 | 4.0182 | 6.7587 | 41472 | 28.9764 | 9.375 | 0.9873 | 276.6786
[15 empty] | CVE250X31 | 31 | CVE | 250 | X | 30.7053 | 30.7053 | 39.115 | 250 | 4.75 | 234 | 8 | 175 | 4608.1508 | 368.6521 | 10.854 | 403.8227 | 714.7923 | 81.6906 | 4.2748 | 123.8199 | 4.7482 | 6.8379 | 104622.1458 | 49.2632 | 10.9375 | 1.1905 | 304.3589
Monte perfil a partir das espessuras de chapa: | [14 empty] | CVE250X38 | 38 | CVE | 250 | X | 37.616 | 37.616 | 47.9185 | 250 | 6.35 | 231 | 9.5 | 175 | 5462.743 | 437.0194 | 10.6771 | 484.5418 | 849.0606 | 97.0355 | 4.2094 | 147.7974 | 4.7183 | 12.0554 | 122703.421 | 36.378 | 9.2105 | 1.1873 | 247.7749
Obs.: valores em mm | [10 empty] | Tensão Residual (σR/fy): |  |  | 0.3 | CVE300X47 | 47 | CVE | 300 | X | 47.4768 | 47.4768 | 60.48 | 300 | 8 | 281 | 9.5 | 200 | 9499.1344 | 633.2756 | 12.5325 | 709.872 | 1267.8656 | 126.7866 | 4.5786 | 194.496 | 5.2791 | 16.3895 | 267235.7917 | 35.125 | 10.5263 | 1.384 | 228.836
[11 empty] | Seleção |  |  |  | CS350X89 | 89 | CS | 350 | X | 89.0975 | 89.0975 | 113.5 | 350 | 8 | 325 | 12.5 | 350 | 27216.9271 | 1555.253 | 15.4854 | 1687.8125 | 8933.6783 | 510.4959 | 8.8719 | 770.825 | 9.6384 | 51.3329 | 2543609.6191 | 40.625 | 14 | 2.084 | 183.6123
[6 empty] | Nomenclatura: na figura, 2x2 linhas de barras (hxv) |  |  |  |  | CE250X43 |  |  |  | CS400X106 | 106 | CS | 400 | X | 106.4656 | 106.4656 | 135.625 | 400 | 9.5 | 375 | 12.5 | 400 | 41726.888 | 2086.3444 | 17.5403 | 2271.4844 | 13336.0126 | 666.8006 | 9.9162 | 1008.4609 | 10.9181 | 63.1578 | 5005208.3333 | 39.4737 | 16 | 2.381 | 175.5576
|  | Atual: | Opções: | [7 empty] | 100 | 4.75 | 4.75 | 100 | CS450X175 | 175 | CS | 450 | X | 174.6625 | 174.6625 | 222.5 | 450 | 12.5 | 412 | 19 | 450 | 86749.1167 | 3855.5163 | 19.7455 | 4215.5 | 28862.9557 | 1282.798 | 11.3895 | 1939.8438 | 12.3851 | 233.8299 | 13400914.6406 | 32.96 | 11.8421 | 2.675 | 120.2247
Altura (d): |  | 250 | 150 | [7 empty] | 150 | 6.35 | 6.35 | 150 | CS500X240 | 240 | CS | 500 | X | 240.4062 | 240.4062 | 306.25 | 500 | 12.5 | 450 | 25 | 500 | 150638.0208 | 6025.5208 | 22.1784 | 6570.3125 | 52090.6576 | 2083.6263 | 13.0419 | 3142.5781 | 13.9221 | 551.7578 | 29378255.2083 | 36 | 10 | 2.975 | 97.1429
Alt. Alma (h): |  | 240.5 | [8 empty] | 200 | 8 | 8 | 175 | CS550X265 | 265 | CS | 550 | X | 264.9375 | 264.9375 | 337.5 | 550 | 12.5 | 500 | 25 | 550 | 202656.25 | 7369.3182 | 24.5043 | 8000 | 69331.0547 | 2521.1293 | 14.3327 | 3800.7812 | 15.3088 | 607.0964 | 47767822.2656 | 40 | 11 | 3.275 | 97.037
Esp. Alma (tw): |  | 4.75 | 4.75 | [7 empty] | 250 | 9.5 | 9.5 | 200 | CS600X305 | 305 | CS | 600 | X | 304.58 | 304.58 | 388 | 600 | 16 | 550 | 25 | 600 | 270308.3333 | 9010.2778 | 26.3945 | 9835 | 90018.7733 | 3000.6258 | 15.2318 | 4535.2 | 16.5329 | 703.5067 | 74390625 | 34.375 | 12 | 3.568 | 91.9588
Larg. Mesa (bf): |  | 125 | 150 | [7 empty] | 300 | 12.5 | 12.5 | 250 | CVS300X66 | 66 | CVS | 300 | X | 66.3325 | 66.3325 | 84.5 | 300 | 8 | 275 | 12.5 | 250 | 14309.6354 | 953.9757 | 13.0133 | 1049.6875 | 3256.3817 | 260.5105 | 6.2078 | 395.025 | 6.8287 | 37.4588 | 672658.2845 | 34.375 | 10 | 1.584 | 187.4556
Esp. Mesa (tf): |  | 4.75 | 4.75 | [7 empty] | 350 | 16 | 16 | 300 | CVS307X93 | 93 | CVS | 307 | X | 92.63 | 92.63 | 118 | 307 | 8 | 275 | 16 | 300 | 21730.3783 | 1415.6598 | 13.5704 | 1548.05 | 7201.1733 | 480.0782 | 7.812 | 724.4 | 8.348 | 86.8864 | 1524258 | 34.375 | 9.375 | 1.798 | 152.3729
[11 empty] | 400 | 19 | 19 | 350 | CVS350X69 | 69 | CVS | 350 | X | 69.4725 | 69.4725 | 88.5 | 350 | 8 | 325 | 12.5 | 250 | 20094.5312 | 1148.2589 | 15.0684 | 1265.9375 | 3256.595 | 260.5276 | 6.0661 | 395.825 | 6.7646 | 38.3121 | 926971.4355 | 40.625 | 10 | 1.684 | 190.2825
ARMADURA LONGITUDINAL: | [10 empty] | 450 |  | 25 | 400 | CVS350X79 | 79 | CVS | 350 | X | 79.285 | 79.285 | 101 | 350 | 8 | 325 | 12.5 | 300 | 23655.7292 | 1351.756 | 15.3041 | 1476.875 | 5626.3867 | 375.0924 | 7.4637 | 567.7 | 8.2005 | 44.8225 | 1601806.6406 | 40.625 | 12 | 1.884 | 186.5347
Núm. de linhas de barras na horizontal(*): |  |  |  | 2 | [6 empty] | 500 |  |  | 450 | CVS357X108 | 108 | CVS | 357 | X | 108.33 | 108.33 | 138 | 357 | 8 | 325 | 16 | 350 | 34871.115 | 1953.5639 | 15.8962 | 2120.85 | 11434.72 | 653.4126 | 9.1028 | 985.2 | 9.7346 | 101.3931 | 3323698.5833 | 40.625 | 10.9375 | 2.098 | 152.029
Núm. de linhas de barras na vertical(*): |  |  |  | 2 | [6 empty] | 550 |  |  | 500 | CVS400X87 | 87 | CVS | 400 | X | 86.8406 | 86.8406 | 110.625 | 400 | 9.5 | 375 | 12.5 | 300 | 32338.8672 | 1616.9434 | 17.0976 | 1787.1094 | 5627.6793 | 375.1786 | 7.1324 | 570.9609 | 8.0485 | 50.1369 | 2111572.2656 | 39.4737 | 12 | 1.981 | 179.0734
Diâmetro das barras (mm): |  |  |  | 12.5 | [6 empty] | 600 |  |  | 550 | CVS400X97 | 97 | CVS | 400 | X | 96.6531 | 96.6531 | 123.125 | 400 | 9.5 | 375 | 12.5 | 350 | 37032.8776 | 1851.6439 | 17.3429 | 2029.2969 | 8934.971 | 510.5698 | 8.5187 | 774.0859 | 9.4822 | 56.6473 | 3353098.5514 | 39.4737 | 14 | 2.181 | 177.1371
Cobrimento das barras (mm) |  |  |  | 20 | [6 empty] | 650 |  |  | 600 | CVS407X128 | 128 | CVS | 407 | X | 128.4456 | 128.4456 | 163.625 | 407 | 9.5 | 375 | 16 | 400 | 53124.0314 | 2610.5175 | 18.0186 | 2836.3844 | 17069.346 | 853.4673 | 10.2137 | 1288.4609 | 11.0468 | 120.4011 | 6522922.6667 | 39.4737 | 12.5 | 2.395 | 146.3713
(*) de cada lado da alma | [10 empty] | 700 |  |  | 650 | CVS450X91 | 91 | CVS | 450 | X | 90.5694 | 90.5694 | 115.375 | 450 | 9.5 | 425 | 12.5 | 300 | 41975.7161 | 1865.5874 | 19.0741 | 2069.6094 | 5628.0365 | 375.2024 | 6.9843 | 572.0891 | 7.9764 | 51.5659 | 2691650.3906 | 44.7368 | 12 | 2.081 | 180.3684
Número total de barras: |  |  |  | 8 | [6 empty] | 750 |  |  | 700 | CVS450X100 | 100 | CVS | 450 | X | 100.3819 | 100.3819 | 127.875 | 450 | 9.5 | 425 | 12.5 | 350 | 47958.7891 | 2131.5017 | 19.3661 | 2343.0469 | 8935.3282 | 510.5902 | 8.3592 | 775.2141 | 9.4077 | 58.0763 | 4274241.1296 | 44.7368 | 14 | 2.281 | 178.3773
[11 empty] | 800 |  |  |  | CVS457X132 | 132 | CVS | 457 | X | 132.1744 | 132.1744 | 168.375 | 457 | 9.5 | 425 | 16 | 400 | 68338.5053 | 2990.7442 | 20.1462 | 3251.3844 | 17069.7032 | 853.4852 | 10.0687 | 1289.5891 | 10.985 | 121.8301 | 8297856 | 44.7368 | 12.5 | 2.495 | 148.1811
[11 empty] | 850 |  | 6.3 |  | CVS475X113 | 113 | CVS | 475 | X | 112.8438 | 112.8438 | 143.75 | 475 | 12.5 | 450 | 12.5 | 350 | 56295.5729 | 2370.3399 | 19.7894 | 2656.25 | 8939.6159 | 510.8352 | 7.886 | 783.2031 | 9.1727 | 75.6836 | 4776682.5358 | 36 | 14 | 2.325 | 161.7391
[11 empty] | 900 |  | 8 |  | CVS482X145 | 145 | CVS | 482 | X | 144.6362 | 144.6362 | 184.25 | 482 | 12.5 | 450 | 16 | 400 | 79009.4142 | 3278.3989 | 20.7079 | 3615.2125 | 17073.9909 | 853.6995 | 9.6264 | 1297.5781 | 10.7864 | 139.5652 | 9265322.6667 | 36 | 12.5 | 2.539 | 137.8019
[11 empty] | 950 |  | 10 |  | CVS488X178 | 178 | CVS | 488 | X | 178.3913 | 178.3913 | 227.25 | 488 | 12.5 | 450 | 19 | 450 | 103576.9575 | 4244.9573 | 21.3491 | 4642.7625 | 28863.5742 | 1282.8255 | 11.27 | 1941.3281 | 12.3334 | 236.3039 | 15868124.0156 | 36 | 11.8421 | 2.751 | 121.0561
[11 empty] | 1000 |  | 12.5 |  | CVS532X150 | 150 | CVS | 532 | X | 149.5425 | 149.5425 | 190.5 | 532 | 12.5 | 500 | 16 | 400 | 98250.06 | 3693.6113 | 22.7101 | 4083.65 | 17074.8047 | 853.7402 | 9.4674 | 1299.5312 | 10.7109 | 142.8204 | 11360256 | 40 | 12.5 | 2.639 | 138.5302
Propriedades do Perfil: | [10 empty] | 250 | d | 16 |  | CVS532X162 | 162 | CVS | 532 | X | 162.1025 | 162.1025 | 206.5 | 532 | 12.5 | 500 | 16 | 450 | 108903.7133 | 4094.1246 | 22.9647 | 4496.45 | 24308.138 | 1080.3617 | 10.8497 | 1639.5312 | 12.1438 | 156.4737 | 16175052 | 40 | 14.0625 | 2.839 | 137.4818
Pos. CG (inferior): |  |  | 125 | mm |  | Inércia y (Iy): |  |  | 154.8372 | cm4 | 4.75 | tw | 20 |  | CVS538X198 | 198 | CVS | 538 | X | 198.2125 | 198.2125 | 252.5 | 538 | 12.5 | 500 | 19 | 500 | 141024.4667 | 5242.5452 | 23.6329 | 5711.75 | 39591.4714 | 1583.6589 | 12.5219 | 2394.5312 | 13.7035 | 262.4224 | 26655515.625 | 40 | 13.1579 | 3.051 | 120.8317
Massa: |  |  | 18.2895 | kg/m |  | Módulo Resistente (Wy): |  |  | 24.7739 | cm3 | 125 | bf | 22.5 |  | CVS582X170 | 170 | CVS | 582 | X | 169.56 | 169.56 | 216 | 582 | 16 | 550 | 16 | 400 | 124724.56 | 4286.0674 | 24.0297 | 4832.4 | 17085.44 | 854.272 | 8.8938 | 1315.2 | 10.4208 | 186.5045 | 13668522.6667 | 34.375 | 12.5 | 2.732 | 126.4815
Área: |  |  | 23.2987 | cm2 |  | Raio de Giração y (ry): |  |  | 2.5779 | cm | 4.75 | tf | 25 |  | CVS582X182 | 182 | CVS | 582 | X | 182.12 | 182.12 | 232 | 582 | 16 | 550 | 16 | 450 | 137542.2133 | 4726.5365 | 24.3486 | 5285.2 | 24318.7733 | 1080.8344 | 10.2383 | 1655.2 | 11.8449 | 200.1579 | 19461627 | 34.375 | 14.0625 | 2.932 | 126.3793
Inércia x (Ix): |  |  | 2336.4812 | cm4 |  | Módulo Plástico y (Zy): |  |  | 38.4659 | cm3 |  |  |  |  | CVS588X218 | 218 | CVS | 588 | X | 218.23 | 218.23 | 278 | 588 | 16 | 550 | 19 | 500 | 176026.9667 | 5987.3118 | 25.1633 | 6615.5 | 39602.1067 | 1584.0843 | 11.9354 | 2410.2 | 13.4371 | 306.3208 | 32038848.9583 | 34.375 | 13.1579 | 3.144 | 113.0935
Módulo Resistente x (Wxs): |  |  | 186.9185 | cm3 |  | Raio de Giração Torção (rt): |  |  | 3.1421 | cm |  |  |  |  | CVS600X285 | 285 | CVS | 600 | X | 284.955 | 284.955 | 363 | 600 | 16 | 550 | 25 | 550 | 249631.25 | 8321.0417 | 26.2238 | 9116.25 | 69341.69 | 2521.516 | 13.8211 | 3816.45 | 15.0946 | 651.4233 | 57299723.3073 | 34.375 | 11 | 3.368 | 92.7824
Raio de Giração x (rx): |  |  | 10.0142 | cm |  | Inércia Torção (It): |  |  | 1.7692 | cm4 |  |  |  |  | VE150X13 | [5 empty] | m: 12.6964; A: 16.1737; d: 150; tw: 4.75; h: 140.5; tf: 4.75; bf: 100
Módulo Plástico (Zx): |  |  | 214.3025 | cm3 |  | Coef. Empenamento (Cw): |  |  | 23250.4005 | cm6 |  |  |  |  | VE150X18 | [5 empty] | m: 17.5565; A: 22.365; d: 150; tw: 4.75; h: 134; tf: 8; bf: 100
[15 empty] | VE200X16 | [5 empty] | m: 16.4251; A: 20.9237; d: 200; tw: 4.75; h: 190.5; tf: 4.75; bf: 125
Comprimentos de flambagem e Carregamentos | [14 empty] | VE200X25 | [5 empty] | m: 24.8719; A: 31.684; d: 200; tw: 6.35; h: 184; tf: 8; bf: 125
[15 empty] | VE250X18 | [5 empty] | m: 18.2895; A: 23.2987; d: 250; tw: 4.75; h: 240.5; tf: 4.75; bf: 125
Comprimento destravado (m): |  |  | 3 |  | Esforço normal de cálculo (Nsd) (kN): |  |  |  |  | 500 |  |  |  |  | VE250X27 | [5 empty] | m: 27.3643; A: 34.859; d: 250; tw: 6.35; h: 234; tf: 8; bf: 125
Coef. Flambagem direção x: |  |  | 1 |  | Parcela permanente de Nsd: |  |  |  |  | 0.7 |  |  |  |  | VE300X26 | [5 empty] | m: 25.6669; A: 32.6968; d: 300; tw: 4.75; h: 287.3; tf: 6.35; bf: 150
Coef. Flambagem direção y: |  |  | 1 |  | Momento de cálculo em x(Msdx) (kN.m): |  |  |  |  | 50 |  |  |  |  | VE300X33 | [5 empty] | m: 32.9967; A: 42.034; d: 300; tw: 6.35; h: 284; tf: 8; bf: 150
Comp. Efetivo direção x (m): |  |  | 3 |  | Momento de cálculo em y(Msdy) (kN.m): |  |  |  |  | 0 |  |  |  |  | VE350X35 | [5 empty] | m: 34.434; A: 43.865; d: 350; tw: 4.75; h: 334; tf: 8; bf: 175
Comp. Efetivo direção y (m): |  |  | 3 | [11 empty] | VE350X43 | [5 empty] | m: 42.6008; A: 54.2685; d: 350; tw: 6.35; h: 331; tf: 9.5; bf: 175
[15 empty] | VE400X44 | [5 empty] | m: 44.0365; A: 56.0975; d: 400; tw: 4.75; h: 381; tf: 9.5; bf: 200
[15 empty] | VE400X49 | [5 empty] | m: 48.8219; A: 62.1935; d: 400; tw: 6.35; h: 381; tf: 9.5; bf: 200
Verificações | [14 empty] | VE450X51 | [5 empty] | m: 51.3143; A: 65.3685; d: 450; tw: 6.35; h: 431; tf: 9.5; bf: 200
[15 empty] | VE450X59 | [5 empty] | m: 58.7718; A: 74.8685; d: 450; tw: 6.35; h: 431; tf: 9.5; bf: 250
Contribuição do aço (≥0.2 e ≤0.9): |  |  |  | 0.44204 | OK | [9 empty] | VE500X61 | [5 empty] | m: 61.2641; A: 78.0435; d: 500; tw: 6.35; h: 481; tf: 9.5; bf: 250
Taxa de armadura longitudinal (%): |  |  |  | 3.2459 | OK | [9 empty] | VE500X68 | [5 empty] | m: 67.4943; A: 85.98; d: 500; tw: 8; h: 481; tf: 9.5; bf: 250
Flambagem local do perfil (bf/tf): |  |  |  | 26.3158 | OK | limite = 1,49 (E/fy)½ |  | 35.6178 | [6 empty] | VE500X73 | [5 empty] | m: 72.7401; A: 92.6625; d: 500; tw: 6.35; h: 475; tf: 12.5; bf: 250
[15 empty] | VE500X79 | [5 empty] | m: 78.8925; A: 100.5; d: 500; tw: 8; h: 475; tf: 12.5; bf: 250
Esforços Normais (kN) |  |  |  | Esbeltez: |  |  | Momentos Fletores (kNm) | [7 empty] | VS500X89 | [5 empty] | m: 88.705; A: 113; d: 500; tw: 8; h: 475; tf: 12.5; bf: 300
NRd,pl | 1677.0482 |  |  | l0x | 0.50302 |  | MRd,pl,x | 117.0966 | [6 empty] | VS550X65 | [5 empty] | m: 65.4199; A: 83.3375; d: 550; tw: 6.35; h: 525; tf: 12.5; bf: 200
NRd,pl,c | 508.8776 |  |  | l0y | 1.5443 |  | Mmax,Rd,pl,x | 123.306 | [6 empty] | VS550X75 | [5 empty] | m: 75.2324; A: 95.8375; d: 550; tw: 6.35; h: 525; tf: 12.5; bf: 250
NRd,pl,a | 741.3239 |  |  | Coeficientes de Flambagem: |  |  | MRd,pl,y | 34.1349 | [6 empty] | VS550X85 | [5 empty] | m: 85.0449; A: 108.3375; d: 550; tw: 6.35; h: 525; tf: 12.5; bf: 300
NRd,pl,s | 490.8739 |  |  | cx | 0.89951 |  | Mmax,Rd,pl,y | 34.3384 | [6 empty] | VS550X95 | [5 empty] | m: 94.8574; A: 120.8375; d: 550; tw: 6.35; h: 525; tf: 12.5; bf: 350
NR,pl | 2018.7587 |  |  | cy | 0.36775 |  | Linhas Neutras Plásticas (cm) | [7 empty] | VS600X86 | [5 empty] | m: 85.9104; A: 109.44; d: 600; tw: 8; h: 568; tf: 16; bf: 200
Nex | 7978.395 | [5 empty] | hnx | 4.8809 | [6 empty] | VS600X98 | [5 empty] | m: 98.4704; A: 125.44; d: 600; tw: 8; h: 568; tf: 16; bf: 250
Ney | 846.5225 | [5 empty] | hny | 0.15993 | [6 empty] | VS600X111 | [5 empty] | m: 111.0304; A: 141.44; d: 600; tw: 8; h: 568; tf: 16; bf: 300
[15 empty] | VS600X124 | [5 empty] | m: 123.5904; A: 157.44; d: 600; tw: 8; h: 568; tf: 16; bf: 350
[15 empty] | VS650X102 | [5 empty] | m: 101.6104; A: 129.44; d: 650; tw: 8; h: 618; tf: 16; bf: 250
Esforço Normal Resistente: |  |  |  | Momentos Fletores Resistentes: | [10 empty] | VS650X114 | [5 empty] | m: 114.1704; A: 145.44; d: 650; tw: 8; h: 618; tf: 16; bf: 300
NRd (kN) | 616.7359 |  |  | MRdx (kNm) | 117.0966 |  | MRdy(kNm) | 34.1349 | [6 empty] | VS700X117 | [5 empty] | m: 117.3104; A: 149.44; d: 700; tw: 8; h: 668; tf: 16; bf: 300
NSd/NRd | 81.07% |  |  | MSdx/MRdx | 42.7% |  | MSdy/Mrdy | 0% | [6 empty] | VS700X130 | [5 empty] | m: 129.8704; A: 165.44; d: 700; tw: 8; h: 668; tf: 16; bf: 350
[15 empty] | VS750X134 | [5 empty] | m: 134.2036; A: 170.96; d: 750; tw: 8; h: 712; tf: 19; bf: 300
[15 empty] | VS750X149 | [5 empty] | m: 149.1186; A: 189.96; d: 750; tw: 8; h: 712; tf: 19; bf: 350
Verificação Modelo I de Cálculo: |  |  |  | NÃO OK | [10 empty] | VS800X152 | [5 empty] | m: 152.2586; A: 193.96; d: 800; tw: 8; h: 762; tf: 19; bf: 350
NSd≤NRd | [6 empty] | OK | [7 empty] | VS800X167 | [5 empty] | m: 167.1736; A: 212.96; d: 800; tw: 8; h: 762; tf: 19; bf: 400
NSd/NRd+8/9*(MSdx/MRdx+Msdy/Mrdy) ≤ 1 para NSd/NRd≥0,2 | [5 empty] | 1.1903 | NÃO OK | [7 empty] | VS850X170 | [5 empty] | m: 170.3136; A: 216.96; d: 850; tw: 8; h: 812; tf: 19; bf: 400
NSd/(2NRd)+ (MSdx/MRdx+Msdy/Mrdy) ≤ 1 para NSd/NRd<0,2 | [5 empty] | N.A. | [8 empty] | VS850X185 | [5 empty] | m: 185.2286; A: 235.96; d: 850; tw: 8; h: 812; tf: 19; bf: 450
[15 empty] | VS900X230 | [5 empty] | m: 230.005; A: 293; d: 900; tw: 8; h: 850; tf: 25; bf: 450
[8 empty] | N | Mx | My |  |  |  |  | VS900X250 | [5 empty] | m: 249.63; A: 318; d: 900; tw: 8; h: 850; tf: 25; bf: 500
Verificação Modelo II de Cálculo: |  |  |  | NÃO OK |  |  |  | 1677.0482 | 0 | 0 |  |  |  |  | VS950X253 | [5 empty] | m: 252.77; A: 322; d: 950; tw: 8; h: 900; tf: 25; bf: 500
NSd≤NRd |  |  |  |  | OK |  |  | 508.8776 | 117.0966 | 34.1349 |  |  |  |  | VS950X272 | [5 empty] | m: 272.395; A: 347; d: 950; tw: 8; h: 900; tf: 25; bf: 550
MSdt,x/(μx Mc,x)+ MSdt,y/(μy Mc,y) ≤ 1 |  |  |  | 1.2696 | NÃO OK |  |  | 254.4388 | 123.306 | 34.3384 |  |  |  |  | VS1000X276 | [5 empty] | m: 275.535; A: 351; d: 1000; tw: 8; h: 950; tf: 25; bf: 550
0.55037 | OK | (imperfeição considerada em x) | [5 empty] | 0 | 117.0966 | 34.1349 |  |  |  |  | VS1000X295 | [5 empty] | m: 295.16; A: 376; d: 1000; tw: 8; h: 950; tf: 25; bf: 600
1.2696 | NÃO OK | (imperfeição considerada em y)

## Formulação
PILAR MISTO PREENCHIDO
FORMULAÇÃO: Anexo P NBR8800
Força normal resistente de cálculo da seção transversal à plastificação total:
Esbeltez relativa na direção considerada (x ou y):
Carga crítica de flambagem elástica na direção considerada (x ou y): |  |  |  | a=0,85
Inércia equivalente da seção (x ou y):
NSd,G/NSd = fração permanente do esforço normal
Módulo Reduzido do concreto: |  | φ = coeficiente redutor (deformação lenta)
Força Resistente de Cálculo para Pilares Mistos sujeitos à Compressão Axial
χ = fator de redução da curva única de flambagem, função de l0,m
Resistência de Pilares Mistos submetidos a Força Axial e Momentos Fletores
Modelo de Cálculo I
Modelo de Cálculo II
Obs.:considerar imperfeições em 1 direção apenas
Obs.: formulação análoga para μy |  |  | (direção mais desfavorável)
Momentos Resistentes
Momento Resistente de Plastificação (em cada direção, usar propriedades correspondentes):
Momento Máximo Resistente de Plastificação (em cada direção, usar propriedades correspondentes):
Za, Zs, Zc = módulo plástico do perfil, das armaduras e do concreto
Zan, Zsn, Zcn = módulo plástico do perfil, das armaduras e do concreto (região de altura 2hn)
fcd1 = afcd = 0,85 fcd
(a) Momentos em x:
(a.1) Linha neutra na alma do perfil:
(a.2) Linha neutra na mesa do perfil:
(b) Momentos em y:
(b.1) Linha neutra na alma do perfil:
(b.2) Linha neutra na mesa do perfil: