## Planilha1
[7 empty] | CP+SC+V0(-0,30) |  | CP+V0(+0,80) |  | CP+V90(+0,80) |  | CP+SC+V90(-0,30) |  | FINAL |  | Sd/Rd
PEÇA | PERFIL | Lx | Ly | Lt | NtRd | NcRd | Tmax | Cmax | Tmax | Cmax | Tmax | Cmax | Tmax | Cmax | Tmax | Cmax | T | C | MAX
BANZO SUPERIOR COBERTURA | U200X75X4,76 | 504 | 64 | 64 | 360.98 | 257.67 | 154 | 170 | 308.84 | 258 | 249 | 211 | 14 | 24 | 308.84 | 258 | 85.56% | 100.1% | 100.1%
BANZO INFERIOR COBERTURA | U200X50X4,76 | 504 | 64 | 64 | 294 | 214 | 116 | 187 | 332 | 210 | 254 | 171 | 14 | 15 | 332 | 210 | 112.9% | 98.13% | 112.9%
DIAGONAIS E MONTANTES COBERTURA | [ ] 50X25X2,00 | 96 | 96 | 96 | 81.5 | 74.4 | 59 | 53 | 94 | 93 | 88 | 92 | 17 | 10.4 | 94 | 93 | 115.3% | 125% | 125%
BANZO EXTERNO COLUNA | U 200X75X4,76 | 402 | 120 | 120 | 346.5 | 261.6 | 179 | 227 | 375 | 298 | 245 | 284 | 80.7 | 53.2 | 375 | 298 | 108.2% | 113.9% | 113.9%
BANZO INTERNO COLUNA | U 200X75X4,76 | 402 | 120 | 120 | 346.5 | 261.6 | 129 | 190 | 326 | 200.3 | 276 | 221 | 42 | 52 | 326 | 221 | 94.08% | 84.48% | 94.08%
DIAGONAIS E MONTANTES COLUNA | [ ] 50X25X2,00 | 83 | 83 | 83 | 81.5 | 77 | 74.7 | 76.1 | 127.4 | 124 | 119 | 117 | 22 | 22 | 127.4 | 124 | 156.3% | 161% | 161%
DIAGONAL COLUNA/VIGA | 2LLAM76,2X6,4 | 85 | 85 | 85 | 418 | 361 | 0 | 158 | 276 | 0 | 204 | 0 | 26.2 | 13.3 | 276 | 158 | 66.03% | 43.77% | 66.03%